## Sheet1
DigiKey - Shopping Cart
Index | Quantity | Part Number | Manufacturer Part Number | Description | Customer Reference | Available | Backorder | Unit Price | Extended Price USD
1 | 1 | 296-LM51551DSSRCT-ND | LM51551DSSR | IC POWER MANAGEMENT |  | 1 | 0 | 2.21 | 2.21
2 | 2 | BSC035N04LSGATMA1CT-ND | BSC035N04LSGATMA1 | MOSFET N-CH 40V 21A/100A TDSON |  | 2 | 0 | 1.52 | 3.04
3 | 1 | 311-1.20KHRCT-ND | RC0603FR-071K2L | RES 1.2K OHM 1% 1/10W 0603 |  | 1 | 0 | 0.1 | 0.1
4 | 1 | 490-4935-1-ND | GCM188R71E224KA55D | CAP CER 0.22UF 25V X7R 0603 |  | 1 | 0 | 0.1 | 0.1
5 | 1 | 445-5962-1-ND | C1608X5R1E155K080AB | CAP CER 1.5UF 25V X5R 0603 |  | 1 | 0 | 0.23 | 0.23
6 | 1 | 587-6007-1-ND | GMK063BJ104KP-F | CAP CER 0.1UF 35V X5R 0201 |  | 1 | 0 | 0.12 | 0.12
7 | 3 | 1276-1181-1-ND | CL31A106MAHNNNE | CAP CER 10UF 25V X5R 1206 |  | 3 | 0 | 0.16 | 0.48
8 | 2 | 490-10017-1-ND | GRM155R61E105KA12D | CAP CER 1UF 25V X5R 0402 |  | 2 | 0 | 0.1 | 0.2
9 | 1 | 399-C0603C104K3RACTUCT-ND | C0603C104K3RACTU | CAP CER 0.1UF 25V X7R 0603 |  | 1 | 0 | 0.1 | 0.1
10 | 1 | 445-5668-1-ND | CGA3E2X7R1E154K080AA | CAP CER 0.15UF 25V X7R 0603 |  | 1 | 0 | 0.1 | 0.1
11 | 2 | 102-6145-ND | TB002-500-02BE | TERMINAL BLOCK, SCREW TYPE, 5.00 |  | 2 | 0 | 0.33 | 0.66
12 | 10 | 399-A768EB107M1ELAS036CT-ND | A768EB107M1ELAS036 | CAP ALUM POLY 100UF 20% 25V SMD |  | 10 | 0 | 0.34 | 3.4
13 | 1 | MMSZ5227BT1GOSCT-ND | MMSZ5227BT1G | DIODE ZENER 3.6V 500MW SOD123 |  | 1 | 0 | 0.17 | 0.17
14 | 1 | 399-C0603C681F5GACTUCT-ND | C0603C681F5GACTU | CAP CER 680PF 50V C0G/NP0 0603 |  | 1 | 0 | 1.2 | 1.2
15 | 1 | 4044-CPRX1912L-100MC-ND | CPRX1912L-100MC | FIXED IND 10UH 25A 3.81 MOHM TH |  | 1 | 0 | 10.7 | 10.7
16 | 2 | 497-18301-1-ND | STPS10M60SF | DIODE SCHOTTKY 60V 10A TO277A |  | 2 | 0 | 1.04 | 2.08
17 | 1 | 296-TPS552872RYQRCT-ND | TPS552872RYQR | IC REG BUCK BST ADJ 4A 21VQFN |  | 1 | 0 | 4.94 | 4.94
18 | 1 | 273-MCS3264R015FERCT-ND | MCS3264R015FER | RES 0.015 OHM 1% 2W 2512 |  | 1 | 0 | 0.69 | 0.69
19 | 1 | 311-100HRCT-ND | RC0603FR-07100RL | RES 100 OHM 1% 1/10W 0603 |  | 1 | 0 | 0.1 | 0.1
20 | 1 | 399-C0402C821F5GACTUCT-ND | C0402C821F5GACTU | CAP CER 820PF 50V C0G/NP0 0402 |  | 1 | 0 | 1.6 | 1.6
21 | 1 | 311-64.9KHRCT-ND | RC0603FR-0764K9L | RES 64.9K OHM 1% 1/10W 0603 |  | 1 | 0 | 0.1 | 0.1
22 | 1 | 311-226KHRCT-ND | RC0603FR-07226KL | RES 226K OHM 1% 1/10W 0603 |  | 1 | 0 | 0.1 | 0.1
23 | 1 | 311-20.0KLRCT-ND | RC0402FR-0720KL | RES 20K OHM 1% 1/16W 0402 |  | 1 | 0 | 0.1 | 0.1
24 | 2 | 1276-2728-1-ND | CL31A226MOCLNNC | CAP CER 22UF 16V X5R 1206 |  | 2 | 0 | 0.25 | 0.5
25 | 2 | 1276-6455-1-ND | CL21A106KOQNNNG | CAP CER 10UF 16V X5R 0805 |  | 2 | 0 | 0.1 | 0.2
26 | 3 | 490-3261-1-ND | GRM155R71C104KA88D | CAP CER 0.1UF 16V X7R 0402 |  | 3 | 0 | 0.1 | 0.3
27 | 1 | 445-12081-1-ND | CGA1A2X7R1C682K030BA | CAP CER 6800PF 16V X7R 0201 |  | 1 | 0 | 0.1 | 0.1
28 | 1 | 445-12079-1-ND | CGA1A2X7R1C471K030BA | CAP CER 470PF 16V X7R 0201 |  | 1 | 0 | 0.1 | 0.1
29 | 1 | 490-GRT188C71C475KE13DCT-ND | GRT188C71C475KE13D | CAP CER 4.7UF 16V X7S 0603 |  | 1 | 0 | 0.19 | 0.19
30 | 1 | 490-14514-1-ND | GCM155R71H104KE02J | CAP CER 0.1UF 50V X7R 0402 |  | 1 | 0 | 0.1 | 0.1
31 | 1 | 490-14514-1-ND | GCM155R71H104KE02J | CAP CER 0.1UF 50V X7R 0402 |  | 1 | 0 | 0.1 | 0.1
32 | 10 | P3.30KLCT-ND | ERJ-2RKF3301X | RES SMD 3.3K OHM 1% 1/10W 0402 |  | 10 | 0 | 0.031 | 0.31
33 | 10 | RMCF0603FT100KCT-ND | RMCF0603FT100K | RES 100K OHM 1% 1/10W 0603 |  | 10 | 0 | 0.021 | 0.21
34 | 1 | 541-CRCW040250K0FKEDCT-ND | CRCW040250K0FKED | RES 50K OHM 1% 1/16W 0402 |  | 1 | 0 | 0.1 | 0.1
35 | 1 | RG16N150KWCT-ND | RG1608N-154-W-T1 | RES SMD 150KOHM 0.05% 1/10W 0603 |  | 1 | 0 | 0.6 | 0.6
36 | 1 | 541-2.00KLCT-ND | CRCW04022K00FKED | RES 2K OHM 1% 1/16W 0402 |  | 1 | 0 | 0.1 | 0.1
37 | 1 | RMCF0402FT10K0CT-ND | RMCF0402FT10K0 | RES 10K OHM 1% 1/16W 0402 |  | 1 | 0 | 0.1 | 0.1
38 | 1 | P19181CT-ND | ERJ-2LWFR010X | RES 0.01 OHM 1% 1/5W 0402 |  | 1 | 0 | 0.29 | 0.29
39 | 1 | RMCF0402FT3R00CT-ND | RMCF0402FT3R00 | RES 3 OHM 1% 1/16W 0402 |  | 1 | 0 | 0.1 | 0.1
40 | 1 | P11KDCCT-ND | ERA-2AEB113X | RES SMD 11K OHM 0.1% 1/16W 0402 |  | 1 | 0 | 0.11 | 0.11
41 | 2 | 67-2331-1-ND | SMD-LX0707RGB-TR | ADDRESS LED PWM RED/GREEN/BLUE |  | 2 | 0 | 0.67 | 1.34
42 | 1 | 541-3.00LLCT-ND | CRCW04023R00FKED | RES 3 OHM 1% 1/16W 0402 |  | 1 | 0 | 0.1 | 0.1
43 | 1 | P0.0JCT-ND | ERJ-2GE0R00X | RES SMD 0 OHM JUMPER 1/10W 0402 |  | 1 | 0 | 0.1 | 0.1
44 | 1 | 541-1297-1-ND | IHLP4040DZER4R7M01 | FIXED IND 4.7UH 9.5A 16.5 MOHM |  | 1 | 0 | 1.15 | 1.15
45 | 1 | RMCF0402FT340KCT-ND | RMCF0402FT340K | RES 340K OHM 1% 1/16W 0402 |  | 1 | 0 | 0.1 | 0.1
46 | 1 | 283-2548-1-ND | TR/3216FF4.5-R | FUSE BRD MT 4.5A 32VAC/VDC 1206 |  | 1 | 0 | 1.27 | 1.27
47 | 1 | SMBJ18ABCT-ND | SMBJ18A | TVS DIODE 18VWM 29.2VC DO214AA |  | 1 | 0 | 0.58 | 0.58